## 场景定义
必填项， 功能场景名称，请填写合法文本(英文) | 必填项， 逻辑场景名称，请填写合法文本(英文) | 选填项， 标签名称，多个时通过 ";" 隔开 | 选填项 场景描述(可中文) | 必填项 下拉列表选择，代表该场景是否以设计完成，只有finished才会被生成，其余被忽略 | 选填项, 方便表格填写时进行分类 | 选填项, 填写须按照规则，不填写时泛化后的场景将以数字作区分 | 必填项 此处填写车道相关信息，如配置参数sheet未指定地图，则此处将按照填写的信息生成虚拟地图 eg: 道路: [类型: 直道, 曲率: 0m, 方向: 单向, 限速: 0kph] 路口: [类型: 十字路口, 数量: 1] 车道: [数量: 2, 宽度:3.5cm, 边缘:无] 道线: [类型: 虚白虚白, 状态:清晰] | 必填项 此处填写红绿灯相关信息 eg: 红绿灯: [位置: 无, 状态: 无] | 必填项 此处填写，动态交互的信息 主车要使用 Ego，其它交通参与者（车辆/行人/障碍物）通过Npc+数字区分（如 Npc1, Npc2 ... NpcN） eg: Ego: 物理: [类别: veh, 型号: suv] 初始: [速度: 30*5*80&kph, 横向: 1cm, 航向: 0deg, 路径:无 , 轨迹:无 ] Npc1: 物理: [类别: veh, 型号: Sedan] 初始: [速度: 20kph, 横向: 0m, , 航向: 0deg, 路径:无 , 轨迹:无 ] 关系: [参考: ego, 侧面: same, 纵向: 100*10*200&m, 横向: 0m] | 必填项 此处填写环境相关信息 eg: 环境: [时间: 中午, 天气: 晴朗]
EuroNCAP | CCRs | level_four | 直道,驾驶员驾驶主车直行逐渐靠近前方静止的目标车 | finished | 标准法规 | Overlap${Ego.初始.横向}_VUT${Ego.初始.速度} | 道路: [类型: 直道, 曲率: 0m, 方向: 单向, 限速: 0kph] 路口: [类型: 无, 数量: 0] 车道: [数量: 2, 宽度:3.5cm, 边缘:无] 道线: [类型: 虚白虚白, 状态:清晰] | 红绿灯: [位置: 无, 状态: 无] | Ego: 物理: [类别: veh, 型号: suv] 初始: [速度: 10*5*80&kilometer_per_Hour, 横向: -50%/-75%/+100%/+75%/+50%, 航向: 0deg, 路径:无 , 轨迹:无 ] Npc1: 物理: [类别: veh, 型号: Sedan] 初始: [速度: 0kph, 横向: 0m, , 航向: 0deg, 路径:无 , 轨迹:无 ] 关系: [参考: ego, 侧面: same, 纵向: 100*10*240&m, 横向: 0m] | 环境: [时间: 中午, 天气: 晴朗]
EuroNCAP | CCRm | level_four | 直道,驾驶员驾驶主车直行逐渐靠近前方低速的目标车 | finished | 标准法规 | Overlap${Ego.初始.横向}_VUT${Ego.初始.速度} | 道路: [类型: 直道, 曲率: 0m, 方向: 单向, 限速: 0kph] 路口: [类型: 无, 数量: 0] 车道: [类型: 驾驶, 数量: 2, 宽度:3.5cm, 边缘:无] 道线: [类型: 虚白虚白, 状态:清晰] | 红绿灯: [位置: 无, 状态: 无] | Ego: 物理: [类别: veh, 型号: suv] 初始: [速度: 30*5*80&kph, 横向: -50%/-75%/+100%/+75%/+50%, 航向: 0deg, 路径:无 , 轨迹:无 ] Npc1: 物理: [类别: veh, 型号: Sedan] 初始: [速度: 20kph, 横向: 0m, , 航向: 0deg, 路径:无 , 轨迹:无 ] 关系: [参考: ego, 侧面: same, 纵向: 100*10*200&m, 横向: 0m] | 环境: [时间: 中午, 天气: 晴朗]
EuroNCAP | CCRb | level_four | 直道,驾驶员驾驶主车直行逐渐靠近前方突然减速的目标车 | finished | 标准法规 | Overlap${Ego.初始.横向}_HeadwayTrigger${Npc1.关系.纵向}_Decel${Npc1.动态1.动作1.Value} | 道路: [类型: 直道, 曲率: 0m, 方向: 单向, 限速: 0kph] 路口: [类型: 无, 数量: 0] 车道: [类型: 驾驶, 数量: 2, 宽度:3.5cm, 边缘:无] 道线: [类型: 虚白虚白, 状态:清晰] | 红绿灯: [位置: 无, 状态: 无] | Ego: 物理: [类别: veh, 型号: suv] 初始: [速度: 50kph, 横向: -50%/-75%/+100%/+75%/+50%, 航向: 0deg, 路径:无 , 轨迹:无 ] Npc1: 物理: [类别: veh, 型号: Sedan] 初始: [速度: 50kph, 横向: 0m, , 航向: 0deg, 路径:无 , 轨迹:无 ] 关系: [参考: ego, 侧面: same, 纵向: 12/40m, 横向: 0m] 动态1: [触发: 时间=5s，动作1: 减速度=-2/-6m_ss@终止速度=0kph] | 环境: [时间: 中午, 天气: 晴朗]
demo1 | demo11 |  | 直道道路,驾驶员驾驶主车直行逐渐靠近前/方静止的目标车 | finished |  |  | 道路: [类型: 直道, 曲率: 0m, 方向: 单向, 限速: 0kph] 路口: [类型: 无, 数量: 0] 车道: [类型: 驾驶, 数量: 3, 宽度:35cm, 边缘:无] 道线: [类型: 虚白虚白实黄, 状态:清晰] | 红绿灯: [位置: 无, 状态: 无] | Ego: 物理: [类别: veh, 型号: suv] 初始: [速度: 1*1*3kph, 横向: 0m, 航向: 0deg, 路径:无 , 轨迹:无 ] 动态1: [触发:时间=3s, 动作1: 激活=横纵向] 动态2: [触发:时间=33s, 动作1: 接管=制动@数值=20] 动态3: [触发:时间=44s, 动作1: 指令=变道@数值=1] Npc1: 物理: [类别: veh, 型号: Sedan] 初始: [速度: 0kph, 横向: 0m, , 航向: 0deg, 路径:无 , 轨迹:无 ] 关系: [参考: ego, 侧面: left, 纵向: 200m, 横向: 0m] 动态1: [触发: 与Ego坐标相对距离>5m，动作1: 减速度=-3m_ss@终止速度=0kph，动作2: 加速度=2m_ss@终止时间=5s] 动态2: [触发: 与Ego欧式相对距离<5.01m，动作1: 跨车道向左时间=4.5s] 动态3: [触发: 与EgoTTC>5s，动作1: 车道内向左时间=4.5s@终止偏移=5.001m] Npc2: 物理: [类别: veh, 型号: Sedan] 初始: [速度: 0kph, 横向: 0m, , 航向: 0deg, 路径:无 , 轨迹:无 ] 关系: [参考: ego, 侧面: left, 纵向: 200m, 横向: 0m] 动态1: [触发: 与Ego坐标相对距离>5m，动作1: 减速度=-3/-4m_ss@终止速度=0kph，动作2: 加速度=2m_ss@终止时间=5s] | 环境: [时间: 中午, 天气: 晴朗]

## 地图库地图参数
名称 | 初始位置点(轨迹点)
必填项， 轨迹点名称，用来区分不同的出是轨迹点，需和L1_Road中字段对应，由其进行拼凑,通过 "-" 进行拼接，可不写全，但不能存在重复 eg: 道路.类型-道路.曲率-道路.方向-道路.限速-路口.类型-路口.数量-车道.数量-车道.宽度-车道.边缘-道线.类型-道线.状态 | 必填项， 此处填写位置点，多个时通过 ";" 隔开 位置点可由 - 经纬度:lon,lat,alt;lon,lat,alt - 车道形式: roadid,laneid/sectionid;roadid,laneid/sectionid

## 定义示例
FuncId | LogicId | Label | Description | Mask | Classify | Naming | L1_Road | L2_RoadFurnitureAndRules | L4_MovingObjects | L5_EnvironmentalConditions
EuroNCAP | CCRs | 直道 | 直道,驾驶员驾驶主车直行逐渐靠近前方静止的目标车 | finished | 标准法规 | Overlap${Ego.初始.横向}_VUT${Ego.初始.速度} | 道路: [类型: 直道, 曲率: 0m, 方向: 单向, 限速: 0kph] 路口: [类型: 无, 数量: 0] 车道: [数量: 2, 宽度:3.5cm, 边缘:无] 道线: [类型: 虚白虚白, 状态:清晰] | 红绿灯: [位置: 无, 状态: 无] | Ego: 物理: [类别: veh, 型号: suv] 初始: [速度: 10*5*80&kph, 横向: -50%/-75%/+100%/+75%/+50%, 航向: 0deg, 路径:无 , 轨迹:无 ] Npc1: 物理: [类别: veh, 型号: Sedan] 初始: [速度: 0kph, 横向: 0m, , 航向: 0deg, 路径:无 , 轨迹:无 ] 关系: [参考: ego, 侧面: same, 纵向: 100*10*240&m, 横向: 0m] | 环境: [时间: 中午, 天气: 晴朗]
EuroNCAP | CCRm | 直道 | 直道,驾驶员驾驶主车直行逐渐靠近前方低速的目标车 | finished | 标准法规 | Overlap${Ego.初始.横向}_VUT${Ego.初始.速度} | 道路: [类型: 直道, 曲率: 0m, 方向: 单向, 限速: 0kph] 路口: [类型: 无, 数量: 0] 车道: [类型: 驾驶, 数量: 2, 宽度:3.5cm, 边缘:无] 道线: [类型: 虚白虚白, 状态:清晰] | 红绿灯: [位置: 无, 状态: 无] | Ego: 物理: [类别: veh, 型号: suv] 初始: [速度: 30*5*80&kph, 横向: -50%/-75%/+100%/+75%/+50%, 航向: 0deg, 路径:无 , 轨迹:无 ] Npc1: 物理: [类别: veh, 型号: Sedan] 初始: [速度: 20kph, 横向: 0m, , 航向: 0deg, 路径:无 , 轨迹:无 ] 关系: [参考: ego, 侧面: same, 纵向: 100*10*200&m, 横向: 0m] | 环境: [时间: 中午, 天气: 晴朗]
EuroNCAP | CCRb | 直道 | 直道,驾驶员驾驶主车直行逐渐靠近前方突然减速的目标车 | finished | 标准法规 | Overlap${Ego.初始.横向}_HeadwayTrigger${Npc1.关系.纵向}_Decel${Npc1.动态1.动作1.Value} | 道路: [类型: 直道, 曲率: 0m, 方向: 单向, 限速: 0kph] 路口: [类型: 无, 数量: 0] 车道: [类型: 驾驶, 数量: 2, 宽度:3.5cm, 边缘:无] 道线: [类型: 虚白虚白, 状态:清晰] | 红绿灯: [位置: 无, 状态: 无] | Ego: 物理: [类别: veh, 型号: suv] 初始: [速度: 50kph, 横向: -50%/-75%/+100%/+75%/+50%, 航向: 0deg, 路径:无 , 轨迹:无 ] Npc1: 物理: [类别: veh, 型号: Sedan] 初始: [速度: 50kph, 横向: 0m, , 航向: 0deg, 路径:无 , 轨迹:无 ] 关系: [参考: ego, 侧面: same, 纵向: 12/40m, 横向: 0m] 动态1: [触发: 时间=5s，动作1: 减速度=-2/-6m_ss@终止速度=0kph] | 环境: [时间: 中午, 天气: 晴朗]
demo1 | demo11 | 直道 | 直道道路,驾驶员驾驶主车直行逐渐靠近前/方静止的目标车 | finished |  |  | 道路: [类型: 直道, 曲率: 0m, 方向: 单向, 限速: 0kph] 路口: [类型: 无, 数量: 0] 车道: [类型: 驾驶, 数量: 3, 宽度:35cm, 边缘:无] 道线: [类型: 虚白虚白实黄, 状态:清晰] | 红绿灯: [位置: 无, 状态: 无] | Ego: 物理: [类别: veh, 型号: suv] 初始: [速度: 1*1*3kph, 横向: 0m, 航向: 0deg, 路径:无 , 轨迹:无 ] 动态1: [触发:时间=3s, 动作1: 激活=横纵向] 动态2: [触发:时间=33s, 动作1: 接管=制动@数值=20] 动态3: [触发:时间=44s, 动作1: 指令=变道@数值=1] Npc1: 物理: [类别: veh, 型号: Sedan] 初始: [速度: 0kph, 横向: 0m, , 航向: 0deg, 路径:无 , 轨迹:无 ] 关系: [参考: ego, 侧面: left, 纵向: 200m, 横向: 0m] 动态1: [触发: 与Ego坐标相对距离>5m，动作1: 减速度=-3m_ss@终止速度=0kph，动作2: 加速度=2m_ss@终止时间=5s] 动态2: [触发: 与Ego欧式相对距离<5.01m，动作1: 跨车道向左时间=4.5s] 动态3: [触发: 与EgoTTC>5s，动作1: 车道内向左时间=4.5s@终止偏移=5.001m] Npc2: 物理: [类别: veh, 型号: Sedan] 初始: [速度: 0kph, 横向: 0m, , 航向: 0deg, 路径:无 , 轨迹:无 ] 关系: [参考: ego, 侧面: left, 纵向: 200m, 横向: 0m] 动态1: [触发: 与Ego坐标相对距离>5m，动作1: 减速度=-3/-4m_ss@终止速度=0kph，动作2: 加速度=2m_ss@终止时间=5s] | 环境: [时间: 中午, 天气: 晴朗]

## 参数说明
一级 | 二级 | 三级 | 数据类型
L1_Road | 道路 | 类型 | enum | 直道 | 弯道入口 | 弯道出口 | 弯道中 | 弯道 S | 十字路口 | 道路入口 | 道路出口 | 车道减少 | 车道增加
|  | 曲率 | float
|  | 方向 | enum | 单向 | 双向
|  | 限速 | float
|  | 路口 | int
| 车道 | 类型 | enum | 无 | 驾驶 | 自行车道 | 路肩 | 专用车道 | 人行道 | 停车区域 | 停止车道 | 施工道路 | 有轨电车轨道 | 铁路轨道 | 车道入口 | 车道出口 | 驶出匝道 | 驶入匝道
|  | 数量 | float
|  | 宽度 | float
|  | 边缘 | enum | 有 | 无
| 道线 | 类型-类型 | enum | 无 | 双实 | 实虚 | 虚实 | 双虚
|  | 类型-颜色 | enum | 白 | 黄 | 蓝 | 绿 | 红 | 橙
|  | 状态 | enum | 清晰 | 模糊
L2_RoadFurnitureAndRules | 红绿灯 | 位置
|  | 状态 | enum | 红 | 黄 | 绿
L4_MovingObjects | 物理 | 类别 | enum | veh | ped | misc
|  | 型号（名称） | enum | suv | Sedan | SUV | Bus | Truck_1 | Semi_Trailer_Truck_001 | moto_001 | bike_001 | elecBike_001 | tricycle_001 | human | child | oldman | dog | cat | Box | Stob_001 | Trash_001 | Wheel_001 | Cone | Sand | Sedan
| 初始 | 速度 | float
|  | 横向 | float
|  | 航向 | float
|  | 路径 | 暂无-未来扩展
|  | 轨迹 | 暂无-未来扩展
| 关系 | 参考 | enum | ego | npc1 | npc2 | ...... | npc*
|  | 侧面 | enum | left | right | same
|  | 纵向 | float
|  | 横向 | float
| 动态* | 触发.参考 | enum | ego | npc1 | npc*
|  | 触发.规则 | enum | ≥ | ≤ | != | ＞ | ＜ | =
|  | 触发.距离模式 | enum | 坐标 | 欧式
|  | 触发.类型 | enum | (仿真)时间 | 车头时距 | 碰撞时间 | 相对距离 | (绝对)距离 | 相对速度 | (绝对)速度
|  | 触发.值 | float
|  | 动作*.类型 | enum | 相对速度 | (绝对)速度 | 纵向距离保持 | 横向距离保持 | 跨车道向左 | 跨车道向右 | 车道内向左 | 车道内向右 | 激活 =关闭 =横向 =纵向 =横纵向 | 接管 =油门 =制动 =转向 =档位 =驻车 =离合器 | 指令 =变道 =超车 =靠边停车 =紧急停车 =左侧横向加速度 =右侧横向速度 =左侧横向加速度 =右侧横向加速度 =自定义 | 状态 =紧急制动 =车辆失控 =双手握持方向盘 =视线在道路 =激光雷达状态 =毫米波雷达状态 =超声波雷达状态 =摄像头状态 =Gnss状态 =Imu状态 =定位状态 =行车灯状态 =制动灯状态 =危险报警灯状态 =左转灯状态 =右转灯状态 =主驾安全带状态 =副驾安全带状态 =前机箱盖状态 =后备箱盖状态 =驻车制动状态 =雨刮器状态 =档位状态 =车辆点火状态 =自定义 | 轨迹
|  | 动作*.值 | float
|  | 动作*.终止类型 | enum | 终止速度 | 终止时间 | 终止偏移 | 数值
|  | 动作*.终止值 | float
L5_EnvironmentalConditions | 环境 | 时间 | enum | 清晨 | 上午 | 中午 | 黄昏 | 夜晚
|  | 天气 | enum | 晴朗 | 多云 | 小雨 | 中雨 | 大雨 | 小雪 | 中雪 | 大雪 | 小雾 | 中雾 | 大雾
Note on G22: 刘兴波: * 代表 1,2,3…
Note on B26: 刘兴波: * 代表 1,2,3…
Note on G26: 刘兴波: * 代表 1,2,3…

## 参数输入方式
序号 | 区分标记 | 示例 | 说明
1 | / | 10/20/30 | 代表 10 或 20 或 30
|  | suv/car/truck | 代表 suv 或 car 或 truck
2 | * | 10*5*30 | 代表 最小值=10，步长=5，最大值=30
3 | & | p1=10/20/30& p2=10*5*20& | 代表参数一对一生成，即生成 3个具体参数 p1=10 p2=10 p1=20 p2=15 p1=30 p2=20
|  | p1=10/20/30 p2=10*5*20 | 代表参数交叉生成，即生成 9个具体参数 p1=10 p2=10 p1=10 p2=15 p1=10 p2=20 p1=20 p2=10 p1=20 p2=15 p1=20 p2=20 p1=30 p2=10 p1=30 p2=15 p1=30 p2=20